## Sheet1
表名 | 字段 | 类型 | 说明
iot_data_oilwell_DH_measure | Id | bigint | 主键
| JLZD | TINYINT(1) | 计量自动
| QJZD | TINYINT(1) | 切井自动
| WXAN | TINYINT(1) | 维修按钮
| SBGYBH | TINYINT(1) | 设备高压保护
| QTBH | TINYINT(1) | 气体保护
| SDBH | TINYINT(1) | 湿度保护
| WDBH | TINYINT(1) | 温度保护
| PFJ | TINYINT(1) | 排风机
| JRQ | TINYINT(1) | 加热器
| JYYL | float(13,3) | 进液压力
| CYYL | float(13,3) | 出液压力
| HJWD | float(13,3) | 环境温度
| HJSD | float(13,3) | 环境湿度
| HJND | float(13,3) | 环境浓度
| HSWZ | float(13,3) | 活塞位置
| SFFK | float(13,3) | 上阀反馈
| XFFK | float(13,3) | 下阀反馈
| WTF1FK | float(13,3) | 五通阀1反馈
| WTF2FK | float(13,3) | 五通阀2反馈
| WTF3FK | float(13,3) | 五通阀3反馈
| PGWD | float(13,3) | 管排温度
| FZHS | float(13,3) | 分钟含水
| LJCY | float(13,3) | 累计产液
| DCRJ | float(13,3) | 单仓容积
| SSCY | float(13,3) | 实时产液
| SSPJHS | float(13,3) | 实时平均含水
| ZRHS | float(13,3) | 昨日含水
| YLGX | float(13,3) | 压力高限
| ZRCY | float(13,3) | 昨日产液
| YLDX | float(13,3) | 压力低限
| QYBH | int | 区域编号
| JLQLX | int | 计量器类型
| SFKZ | float(13,3) | 上阀控制
| XFKZ | float(13,3) | 下阀控制
| SSYJH | int | 实时油井号
| ZRYJH | int | 昨日油井号
| ZRJH | int | 昨日井号
| SSJH | int | 实时井号
| ZCJS | int | 正常井数
| SZXS | int | 设置小时
| SZFZ | int | 设置分钟
| YCYSSJ | int | 音叉延时时间
| ZTMFM | int | 状态码：阀门
| ZTMJSY | int | 状态码：井上液
| SZZDQJZQ | int | 设置自动切井周期
| WDDX | float(13,3) | 温度低限
| WDGX | float(13,3) | 温度高限
| NDDX | float(13,3) | 浓度低限
| NDGX | float(13,3) | 浓度高限
| ZXYW | float(13,3) | 左限液位
| YXYW | float(13,3) | 右限液位
| SDGX | float(13,3) | 湿度高限
| SDDX | float(13,3) | 湿度低限
| WellFieldId | long | 井场Id
| WellId | long | 井Id
| DateTime | DateTime | 数据采集时间
| Mock | TINYINT(1) | 是否是模拟数据
| DeviceTypeId | int | 设备类型编号
| NetworkNode | varchar(32) | 网络节点地址
| AlarmCode | int | 告警代码
| AlarmMsg | varchar(256) | 告警信息
iot_data_oilwell_DH_measure_latest

## 油井
类名 | 名称 | 类型 | 描述
OilWellReportData | id | long | id
| wellId | long | 井Id
| wellName | string | 井名
| wellType | string | 井别
| x | Double | 横坐标
| y | Double | 纵坐标
| heightLevel | Double | 海拔（m）
| wellBottom | Double | 人工井底（m）
| startupTime | DateTime | 投产时间
| startupWay | string | 投产方式
| level | string | 层位
| proDate | DateTime | 生产日期
| wellStartStatus | string | 目前开井状态
| wellClosedReason | string | 关井原因
| displayment | Double | 冲程
| stroke | int | 冲次
| pumpSetting | Double | 泵挂（m）
| pumpDiameter | Double | 泵径（mm）
| wellHeadPressure | Double | 井口流压（Mpa）
| balance | Double | 平衡度（%）
| avgCurrent | Double | 平均电流（A）
| avgLoad | Double | 平均载荷（KN）
| avgPower | Double | 平均功率（Kw）
| startedHours | Double | 开井时长（h）
| dayPowerConsumption | Double | 日耗电量（Kw·h）
| workHours | Double | 生产时间（h）
| fluidProduction | Double | 产液（m³）
| waterContent | Double | 含水（%）
| oilProduction | Double | 产油（t）
| oilChangProduction | Double | 日产油增减产油（t）
| todayInventory | double | 今日库存液
| yesterdayLeftOil | double | 昨日余液
| todaySendOil | double | 今日发油
| handleWater | double | 排明水
| ohterOil | string | 其它用油
| casingPressure | double | 套压
| oilPressure | double | 油压
| backPressure | double | 回压
| remarkCode | string | 备注代码
| remarkCode1 | string | 备注代码1
| remark | string | 备注

## 水井
类名 | 字段 | 类型 | 说明
WaterWellReportData | id | long | id
| wellId | long | 井Id
| wellName | string | 井名
| wellType | string | 井别
| x | Double | 横坐标
| y | Double | 纵坐标
| heightLevel | Double | 海拔（m）
| wellBottom | Double | 人工井底（m）
| startupTime | DateTime | 投（转）注时间
| startupWay | string | 投（转）注方式
| injectionLevel | string | 注水层位
| injectionLayer | string | 注水层段
| injectionWay | string | 注水方式
| waterSourceType | string | 水源类型
| injectionDate | DateTime | 注入日期
| injectionHours | Double | 日注入时间
| wellClosedReason | string | 关井原因
| pumpPressure | Double | 泵压
| casingPressure | Double | 套压
| stationPressure | Double | 配水间压力
| wellHeadPressure | Double | 井口压力
| layerNature | Double | 层段性质
| injectionNature | Double | 注水性质
| mainPressure | Double | 干线压力
| wellHeadIron | Double | 井口含铁
| wellHeadTemperature | Double | 井口温度
| wellHeadImpurity | Double | 井口杂质
| overflows | Double | 溢流量
| level1 | string | 层位1
| injectionAllocation1 | Double | 配注(m3/d)
| injectionReal1 | Double | 实注(m3/d)
| injectionMonth1 | Double | 月累计注水量（m3）
| injectionYear1 | Double | 年累计注水量（m3）
| injectionAll1 | Double | 累计注水量（m3）
| injectionMonthlack1 | Double | 月累计任务超欠（m3）
| suckWaterPer1 | Double | 层段吸水百分数
| level2 | string | 层位2
| injectionAllocation2 | Double | 配注(m3/d)
| injectionReal2 | Double | 实注(m3/d)
| injectionMonth2 | Double | 月累计注水量（m3）
| injectionYear2 | Double | 年累计注水量（m3）
| injectionAll2 | Double | 累计注水量（m3）
| injectionMonthlack2 | Double | 月累计任务超欠（m3）
| suckWaterPer2 | Double | 层段吸水百分数
| level3 | string | 层位3
| injectionAllocation3 | Double | 配注(m3/d)
| injectionReal3 | Double | 实注(m3/d)
| injectionMonth3 | Double | 月累计注水量（m3）
| injectionYear3 | Double | 年累计注水量（m3）
| injectionAll3 | Double | 累计注水量（m3）
| injectionMonthlack3 | Double | 月累计任务超欠（m3）
| suckWaterPer3 | Double | 层段吸水百分数
| level | string | 层位
| injectionAllocation | Double | 配注(m3/d)
| injectionReal | Double | 实注(m3/d)
| injectionMonth | Double | 月累计注水量（m3）
| injectionYear | Double | 年累计注水量（m3）
| injectionAll | Double | 累计注水量（m3）
| injectionMonthlack | Double | 月累计任务超欠（m3）
| levelIndex | int | 层段序号
| remark | sring | 备注